## Sheet1
Config IO
[6 empty] | Px7 | Px6 | Px5 | Px4 | Px3 | Px2 | Px1 | Px0
[5 empty] | P0 | Input-only | Input-only | Input-only | Input-only | Input-only | Open-drain | Push-pull | Push-pull
[5 empty] | P1 | Input-only | Input-only | Push-pull | Push-pull | Push-pull | Input-only | Input-only | Push-pull
[5 empty] | P3 | [7 empty] | Input-only
Default State
[6 empty] | Px7 | Px6 | Px5 | Px4 | Px3 | Px2 | Px1 | Px0 | Value | Hex
[5 empty] | P0 | 0 | 0 | 0 | 0 | 0 | 0 | 0 | 0 | 0 | 0x00
[5 empty] | P1 | 0 | 0 | 0 | 0 | 0 | 0 | 0 | 0 | 0 | 0x00
[5 empty] | P3 | [7 empty] | 0 | 0 | 0x00
Define Pin By Config_GPIO
| Type | M1 | M2 | Code |  | Px7 | Px6 | Px5 | Px4 | Px3 | Px2 | Px1 | Px0
| Quasi | 0 | 0 | Quasi | P0 | AIN2 | AIN3 | AIN4 | AIN5 | FB_BUZZER |  | PWM | RELAY
| Push-pull | 0 | 1 | Push-pull | P1 | AIN0 |  | BUZZER | SDA | SCL | SENSOR | SDA_BUT | SCK_BUT
| Input-only | 1 | 0 | Input-only | P3 | [7 empty] | AIN1
| Open-drain | 1 | 1 | Open-drain
[6 empty] | P07 | P06 | P05 | P04 | P03 | P02 | P01 | P00 | Value | Hex
Port x | Code | Select |  |  | M1 | 1 | 1 | 1 | 1 | 1 | 1 | 0 | 0 | 252 | 0xFC
0 | P0M1=0xFC; P0M2=0x07; | Yes |  |  | M2 | 0 | 0 | 0 | 0 | 0 | 1 | 1 | 1 | 7 | 0x07
[6 empty] | P17 | P16 | P15 | P14 | P13 | P12 | P11 | P10
[5 empty] | M1 | 1 | 1 | 0 | 0 | 0 | 1 | 1 | 0 | 198 | 0xC6
1 | P1M1=0xC6; P1M2=0x39; | Yes |  |  | M2 | 0 | 0 | 1 | 1 | 1 | 0 | 0 | 1 | 57 | 0x39
P30
[5 empty] | M1 | [7 empty] | 1 | 1 | 0x01
3 | P3M1=0x01; P3M2=0x00; | Yes |  |  | M2 | [7 empty] | 0 | 0 | 0x00
P0=0x00;
P1=0x00;
P3=0x00;
| Note | Yes
/* Define Pin By Config_GPIO */ #define AIN2 Pin_P07 #define AIN3 Pin_P06 #define AIN4 Pin_P05 #define AIN5 Pin_P04 #define FB_BUZZER Pin_P03 #define PWM Pin_P01 #define RELAY Pin_P00 #define AIN0 Pin_P17 #define BUZZER Pin_P15 #define SDA Pin_P14 #define SCL Pin_P13 #define SENSOR Pin_P12 #define SDA_BUT Pin_P11 #define SCK_BUT Pin_P10 #define AIN1 Pin_P30 /* Define Pin By Config_GPIO */ void GPIO_INIT() { /* ===== GPIO INIT ===== ¦ Port ¦ Px7 ¦ Px6 ¦ Px5 ¦ Px4 ¦ Px3 ¦ Px2 ¦ Px1 ¦ Px0 ¦ ¦ P0 ¦Input-only ¦Input-only ¦Input-only ¦Input-only ¦Input-only ¦Open-drain ¦ Push-pull ¦ Push-pull ¦ ¦ P1 ¦Input-only ¦Input-only ¦ Push-pull ¦ Push-pull ¦ Push-pull ¦Input-only ¦Input-only ¦ Push-pull ¦ ¦ P3 ¦ --- ¦ --- ¦ --- ¦ --- ¦ --- ¦ --- ¦ --- ¦Input-only ¦ ===== GPIO INIT =====*/ P0M1=0xFC; P0M2=0x07; P1M1=0xC6; P1M2=0x39; P3M1=0x01; P3M2=0x00; /* ===== GPIO DEFAULT STATE ===== ¦ Port ¦ Px7 ¦ Px6 ¦ Px5 ¦ Px4 ¦ Px3 ¦ Px2 ¦ Px1 ¦ Px0 ¦ ¦ P0 ¦ 0 ¦ 0 ¦ 0 ¦ 0 ¦ 0 ¦ 0 ¦ 0 ¦ 0 ¦ ¦ P1 ¦ 0 ¦ 0 ¦ 0 ¦ 0 ¦ 0 ¦ 0 ¦ 0 ¦ 0 ¦ ¦ P3 ¦ --- ¦ --- ¦ --- ¦ --- ¦ --- ¦ --- ¦ --- ¦ 0 ¦ ===== GPIO DEFAULT STATE =====*/ P0=0x00; P1=0x00; P3=0x00; }